## Размеры
Тип элемента | Наименование | ГОСТ | Марка стали | Ду, мм | D, мм | D1, мм | s, мм | s1, мм | F / L, мм | H, мм | Масса, кг
Отвод 90° | Отвод 90-21,3х2 | ГОСТ 17375-2001 | Ст20 | 15 | 21.3 | — | 2 | — | 28 | — | 0.04
Отвод 90° | Отвод 90-26,9х2 | ГОСТ 17375-2001 | Ст20 | 20 | 26.9 | — | 2 | — | 29 | — | 0.06
Отвод 90° | Отвод 90-33,7х2,3 | ГОСТ 17375-2001 | 09Г2С | 25 | 33.7 | — | 2.3 | — | 38 | — | 0.11
Отвод 90° | Отвод П90-32х3,5 | ГОСТ 17375-2001 | 09Г2С | 25 | 32 | — | 3.5 | — | 38 | — | 0.18
Отвод 90° | Отвод 90-42,4х2,6 | ГОСТ 17375-2001 | Ст20 | 32 | 42.4 | — | 2.6 | — | 48 | — | 0.19
Отвод 90° | Отвод 90-48,3х2,6 | ГОСТ 17375-2001 | Ст20 | 40 | 48.3 | — | 2.6 | — | 57 | — | 0.26
Отвод 90° | Отвод 90-57х3,5 | ГОСТ 17375-2001 | 09Г2С | 50 | 57 | — | 3.5 | — | 75 | — | 0.67
Отвод 90° | Отвод 90-76х3,5 | ГОСТ 17375-2001 | 09Г2С | 65 | 76 | — | 3.5 | — | 100 | — | 1.5
Отвод 90° | Отвод 90-89х3,5 | ГОСТ 17375-2001 | 09Г2С | 80 | 89 | — | 3.5 | — | 120 | — | 2.1
Отвод 90° | Отвод 90-108х4 | ГОСТ 17375-2001 | 09Г2С | 100 | 108 | — | 4 | — | 150 | — | 3.3
Отвод 90° | Отвод 90-114х4 | ГОСТ 17375-2001 | Ст20 | 100 | 114 | — | 4 | — | 150 | — | 4
Отвод 90° | Отвод 90-133х4 | ГОСТ 17375-2001 | 09Г2С | 125 | 133 | — | 4 | — | 190 | — | 6.2
Отвод 90° | Отвод 90-159х4,5 | ГОСТ 17375-2001 | 09Г2С | 150 | 159 | — | 4.5 | — | 225 | — | 10
Отвод 90° | Отвод 90-219х6 | ГОСТ 17375-2001 | 09Г2С | 200 | 219 | — | 6 | — | 300 | — | 20
Тройник равнопроходный | Тройник 21,3х2 | ГОСТ 17376-2001 | Ст20 | 15 | 21.3 | 21.3 | 2 | 2 | 25 | 25 | 0.19
Тройник равнопроходный | Тройник 26,9х2 | ГОСТ 17376-2001 | Ст20 | 20 | 26.9 | 26.9 | 2 | 2 | 29 | 29 | 0.26
Тройник переходный | Тройник 26,9х2-21,3х2 | ГОСТ 17376-2001 | Ст20 | 20 | 26.9 | 21.3 | 2 | 2 | 29 | 29 | 0.23
Тройник равнопроходный | Тройник 33,7х2,3 | ГОСТ 17376-2001 | 09Г2С | 25 | 33.7 | 33.7 | 2.3 | 2.3 | 38 | 38 | 0.4
Тройник переходный | Тройник 33,7х2,3-26,9х2 | ГОСТ 17376-2001 | 09Г2С | 25 | 33.7 | 26.9 | 2.3 | 2 | 38 | 38 | 0.25
Тройник равнопроходный | Тройник 42,4х2,6 | ГОСТ 17376-2001 | Ст20 | 32 | 42.4 | 42.4 | 2.6 | 2.6 | 48 | 48 | 0.79
Тройник равнопроходный | Тройник 48,3х2,6 | ГОСТ 17376-2001 | Ст20 | 40 | 48.3 | 48.3 | 2.6 | 2.6 | 57 | 57 | 1
Тройник равнопроходный | Тройник 60,3х2,9 | ГОСТ 17376-2001 | 09Г2С | 50 | 60.3 | 60.3 | 2.9 | 2.9 | 64 | 64 | 1.6
Тройник переходный | Тройник 60,3х2,9-48,3х2,6 | ГОСТ 17376-2001 | 09Г2С | 50 | 60.3 | 48.3 | 2.9 | 2.6 | 64 | 60 | 1.6
Тройник равнопроходный | Тройник 76,1х2,9 | ГОСТ 17376-2001 | 09Г2С | 65 | 76.1 | 76.1 | 2.9 | 2.9 | 76 | 76 | 3.2
Тройник равнопроходный | Тройник 88,9х3,2 | ГОСТ 17376-2001 | 09Г2С | 80 | 88.9 | 88.9 | 3.2 | 3.2 | 86 | 86 | 2.5
Тройник равнопроходный | Тройник 114,3х3,6 | ГОСТ 17376-2001 | 09Г2С | 100 | 114.3 | 114.3 | 3.6 | 3.6 | 105 | 105 | 4.5
Тройник равнопроходный | Тройник 219,1х6,3 | ГОСТ 17376-2001 | 09Г2С | 200 | 219.1 | 219.1 | 6.3 | 6.3 | 178 | 178 | 16
Труба бесшовная | Труба 21,3х2 | ГОСТ 8732-78 | Ст20 | 15 | 21.3 | — | 2 | — | — | — | 0.95
Труба бесшовная | Труба 26,9х2 | ГОСТ 8732-78 | Ст20 | 20 | 26.9 | — | 2 | — | — | — | 1.23
Труба бесшовная | Труба 32х3,5 | ГОСТ 8732-78 | 09Г2С | 25 | 32 | — | 3.5 | — | — | — | 2.46
Труба бесшовная | Труба 42,4х2,6 | ГОСТ 8732-78 | Ст20 | 32 | 42.4 | — | 2.6 | — | — | — | 2.55
Труба бесшовная | Труба 57х3,5 | ГОСТ 8732-78 | 09Г2С | 50 | 57 | — | 3.5 | — | — | — | 4.62
Труба бесшовная | Труба 76х3,5 | ГОСТ 8732-78 | 09Г2С | 65 | 76 | — | 3.5 | — | — | — | 6.26
Труба электросварная | Труба 89х3,5 | ГОСТ 10704-91 | Ст20 | 80 | 89 | — | 3.5 | — | — | — | 7.38
Труба электросварная | Труба 108х4 | ГОСТ 10704-91 | 09Г2С | 100 | 108 | — | 4 | — | — | — | 10.26
Труба бесшовная | Труба 114х4 | ГОСТ 8732-78 | Ст20 | 100 | 114 | — | 4 | — | — | — | 10.85
Труба электросварная | Труба 133х4 | ГОСТ 10704-91 | 09Г2С | 125 | 133 | — | 4 | — | — | — | 12.72
Труба электросварная | Труба 159х4,5 | ГОСТ 10704-91 | 09Г2С | 150 | 159 | — | 4.5 | — | — | — | 17.15
Труба электросварная | Труба 219х6 | ГОСТ 10704-91 | 09Г2С | 200 | 219 | — | 6 | — | — | — | 31.52
Переход концентрический | Переход К 26,9х2-21,3х2 | ГОСТ 17378-2001 | Ст20 | 20 | 26.9 | 21.3 | 2 | 2 | 38 | — | 0.05
Переход концентрический | Переход К 33,7х2,3-26,9х2 | ГОСТ 17378-2001 | 09Г2С | 25 | 33.7 | 26.9 | 2.3 | 2 | 51 | — | 0.09
Переход концентрический | Переход К 42,4х2,6-33,7х2,3 | ГОСТ 17378-2001 | Ст20 | 32 | 42.4 | 33.7 | 2.6 | 2.3 | 51 | — | 0.14
Переход концентрический | Переход К 48,3х2,6-42,4х2,6 | ГОСТ 17378-2001 | Ст20 | 40 | 48.3 | 42.4 | 2.6 | 2.6 | 64 | — | 0.2
Переход концентрический | Переход К 57х3,5-38х3 | ГОСТ 17378-2001 | 09Г2С | 50 | 57 | 38 | 3.5 | 3 | 76 | — | 0.35
Переход концентрический | Переход К 57х3,5-45х3 | ГОСТ 17378-2001 | 09Г2С | 50 | 57 | 45 | 3.5 | 3 | 76 | — | 0.38
Переход концентрический | Переход К 76х3,5-57х3,5 | ГОСТ 17378-2001 | 09Г2С | 65 | 76 | 57 | 3.5 | 3.5 | 89 | — | 0.6
Переход концентрический | Переход К 89х3,5-57х3,5 | ГОСТ 17378-2001 | 09Г2С | 80 | 89 | 57 | 3.5 | 3.5 | 102 | — | 0.8
Переход концентрический | Переход К 89х3,5-76х3,5 | ГОСТ 17378-2001 | Ст20 | 80 | 89 | 76 | 3.5 | 3.5 | 102 | — | 0.9
Переход концентрический | Переход К 108х4-89х3,5 | ГОСТ 17378-2001 | 09Г2С | 100 | 108 | 89 | 4 | 3.5 | 114 | — | 1.4
Переход концентрический | Переход К 159х4,5-108х4 | ГОСТ 17378-2001 | 09Г2С | 150 | 159 | 108 | 4.5 | 4 | 152 | — | 2.9
Переход концентрический | Переход К 219х6-159х4,5 | ГОСТ 17378-2001 | 09Г2С | 200 | 219 | 159 | 6 | 4.5 | 178 | — | 6.5
Заглушка эллиптическая | Заглушка 32х2 | ГОСТ 17379-2001 | Ст20 | 25 | 32 | — | 2 | — | — | 15 | 0.1
Заглушка эллиптическая | Заглушка 38х2 | ГОСТ 17379-2001 | Ст20 | 32 | 38 | — | 2 | — | — | 20 | 0.1
Заглушка эллиптическая | Заглушка 45х2,5 | ГОСТ 17379-2001 | Ст20 | 40 | 45 | — | 2.5 | — | — | 20 | 0.2
Заглушка эллиптическая | Заглушка 57х3,5 | ГОСТ 17379-2001 | 09Г2С | 50 | 57 | — | 3.5 | — | — | 30 | 0.25
Заглушка эллиптическая | Заглушка 76х3,5 | ГОСТ 17379-2001 | 09Г2С | 65 | 76 | — | 3.5 | — | — | 40 | 0.4
Заглушка эллиптическая | Заглушка 89х3,5 | ГОСТ 17379-2001 | 09Г2С | 80 | 89 | — | 3.5 | — | — | 45 | 0.6
Заглушка эллиптическая | Заглушка 108х4 | ГОСТ 17379-2001 | 09Г2С | 100 | 108 | — | 4 | — | — | 50 | 0.7
Заглушка эллиптическая | Заглушка 133х4 | ГОСТ 17379-2001 | 09Г2С | 125 | 133 | — | 4 | — | — | 55 | 0.9
Заглушка эллиптическая | Заглушка 159х4,5 | ГОСТ 17379-2001 | 09Г2С | 150 | 159 | — | 4.5 | — | — | 65 | 1.5
Заглушка эллиптическая | Заглушка 219х6 | ГОСТ 17379-2001 | 09Г2С | 200 | 219 | — | 6 | — | — | 75 | 4.6
Переход эксцентрический | Переход Э 57х3,5-38х3 | ГОСТ 17378-2001 | 09Г2С | 50 | 57 | 38 | 3.5 | 3 | 76 | — | 0.35
Переход эксцентрический | Переход Э 57х3,5-45х3 | ГОСТ 17378-2001 | Ст20 | 50 | 57 | 45 | 3.5 | 3 | 76 | — | 0.38
Переход эксцентрический | Переход Э 76х3,5-57х3,5 | ГОСТ 17378-2001 | 09Г2С | 65 | 76 | 57 | 3.5 | 3.5 | 89 | — | 0.6
Переход эксцентрический | Переход Э 89х3,5-57х3,5 | ГОСТ 17378-2001 | 09Г2С | 80 | 89 | 57 | 3.5 | 3.5 | 102 | — | 0.8
Переход эксцентрический | Переход Э 89х3,5-76х3,5 | ГОСТ 17378-2001 | Ст20 | 80 | 89 | 76 | 3.5 | 3.5 | 102 | — | 0.9
Переход эксцентрический | Переход Э 108х4-89х3,5 | ГОСТ 17378-2001 | 09Г2С | 100 | 108 | 89 | 4 | 3.5 | 114 | — | 1.4
Переход эксцентрический | Переход Э 159х4,5-108х4 | ГОСТ 17378-2001 | 09Г2С | 150 | 159 | 108 | 4.5 | 4 | 152 | — | 2.9
Переход эксцентрический | Переход Э 219х6-159х4,5 | ГОСТ 17378-2001 | 09Г2С | 200 | 219 | 159 | 6 | 4.5 | 178 | — | 6.5
Фланец воротниковый | Фланец 11-25-16 | ГОСТ 33259-2015 | Ст20 | 25 | 115 | — | 2.6 | — | — | 38 | 1.19
Фланец воротниковый | Фланец 11-32-16 | ГОСТ 33259-2015 | Ст20 | 32 | 135 | — | 2.6 | — | — | 40 | 1.85
Фланец воротниковый | Фланец 11-50-16 | ГОСТ 33259-2015 | 09Г2С | 50 | 160 | — | 3.5 | — | — | 45 | 2.78
Фланец воротниковый | Фланец 11-65-16 | ГОСТ 33259-2015 | 09Г2С | 65 | 180 | — | 3.5 | — | — | 45 | 3.71
Фланец воротниковый | Фланец 11-80-16 | ГОСТ 33259-2015 | 09Г2С | 80 | 195 | — | 3.5 | — | — | 50 | 4.48
Фланец воротниковый | Фланец 11-100-16 | ГОСТ 33259-2015 | 09Г2С | 100 | 215 | — | 4 | — | — | 52 | 6.58
Фланец воротниковый | Фланец 11-150-16 | ГОСТ 33259-2015 | 09Г2С | 150 | 280 | — | 4.5 | — | — | 58 | 12.6
Фланец воротниковый | Фланец 11-200-16 | ГОСТ 33259-2015 | 09Г2С | 200 | 335 | — | 6 | — | — | 65 | 17.4

## Высотные отм.
Раздел-Линия
1230.13.322-ТХ2.1 Трубопровод В33.4.4
1230.13.322-ТХ2.1 Трубопровод Т96
1230.13.322-ТХ2.1 Трубопровод Т96
1230.13-322-ТХ1 Трубопровод В33.4.1
1230.13-322-ТХ1 Трубопровод В33.4.2
1230.13-322-ТХ1 Трубопровод В33.3
1230.13-322-ТХ1 Трубопровод В33.3
1230.13-322-ТХ1 Трубопровод В33.2.2
1230.13-322-ТХ1 Трубопровод В33.2
1230.13-322-ТХ1 Трубопровод В34
1230.13-322-ТХ1 Трубопровод В35.2.1
1230.13-322-ТХ1 Трубопровод В35.1
1230.13-322-ТХ1 Трубопровод В35.1
1230.13-322-ТХ1 Трубопровод В35.1
1230.13-322-ТХ1 Трубопровод Т8
1230.13-322-ТХ1 Трубопровод Т8
1230.13-322-ТХ1 Трубопровод Т8
1230.13-322-ТХ1 Трубопровод В33.4
1230.13-322-ТХ1 Трубопровод Т96
1230.13-322-ТХ1 Трубопровод Т96
1230.13-322-ТХ1 Трубопровод Т96
1230.13-322-ТХ1 Трубопровод Т96
1230.13-322-ТХ1 Трубопровод Т96
1230.13-322-ТХ2.2 Трубопровод В34
1230.13-322-ТХ2.2 Трубопровод В34
1230.13-322-ТХ2.2 Трубопровод В34.1
1230.13-322-ТХ2.2 Трубопровод В34.2
1230.13-322-ТХ2.3 Трубопровод В34.3
1230.13-322-ТХ2.3 Трубопровод В35
1230.13-322-ТХ2.3 Трубопровод В35.1
1230.13-322-ТХ2.3 Трубопровод Т96
1230.13-322-ТХ2.4 Трубопровод В33
1230.13-322-ТХ2.4 Трубопровод В33.3
1230.13-322-ТХ2.4 Трубопровод В35.2
1230.13-322-ТХ2.4 Трубопровод В35.3
1230.13-322-ТХ2.4 Трубопровод Т96
1230.13-322-ТХ2.5 Трубопровод В 33.1
1230.13-322-ТХ2.5 Трубопровод В33
1230.13-322-ТХ2.5 Трубопровод В33.3
1230.13-322-ТХ2.5 Трубопровод Т96
1230.13-322-ТХ2.6 Трубопровод В33.2
1230.13-322-ТХ2.6 Трубопровод В33.3
1230.13-322-ТХ2.6 Трубопровод В33.4
1230.13-322-ТХ2.6 Трубопровод В33.4
1230.13-322-ТХ2.6 Трубопровод В33.4
1230.13-322-ТХ2.6 Трубопровод В33.4.3
1230.13-322-ТХ2.6 Трубопровод В33.4.5
1230.13-322-ТХ5 Трубопровод В33.4.4
1230.13-322-ТХ5 Трубопровод В33.4.4
1230.13-322-ТМ5 Трубопровод Т8.1
1230.13-322-ТМ5 Трубопровод Т8.1
1230.13-322-ТМ5 Трубопровод Т8.1
1230.13-322-ТМ5 Трубопровод Т8.1
1230.13-322-ТМ5 Трубопровод Т7.5
1230.13-322-ТМ5 Трубопровод Т7.5
1230.13-322-ТМ5 Трубопровод Т7.5
1230.13-322-ТМ5 Трубопровод Т7.5
1230.13-322-ТМ2 Трубопровод Т2
1230.13-322-ТМ2 Трубопровод Т2
1230.13-322-ТМ2 Трубопровод Т2
1230.13-322-ТМ2 Трубопровод Т2
1230.13-322-ТМ2 Трубопровод Т91
1230.13-322-ТМ2 Трубопровод Т94
1230.13-322-ТМ2 Трубопровод Т94
1230.13-322-ТМ2 Трубопровод Т95
1230.13-322-ТМ2 Трубопровод Т96
1230.13-322-ТМ2 Трубопровод Т96
1230.13-322-ТМ2 Трубопровод Т96
1230.13-322-ТМ2 Трубопровод Т96
1230.13-322-ТМ2 Трубопровод Т96
1230.13-322-ТМ2 Трубопровод В33.4
1230.13-322-ТМ2 Трубопровод Т1
1230.13-322-ТМ2 Трубопровод Т1
1230.13-322-ТМ2 Трубопровод Т1
1230.13-322-ТМ2 Трубопровод Т1
1230.13-322-ТМ2 Трубопровод Т1
1230.13-322-ТМ2 Трубопровод Т1
1230.13-322-ТМ2 Трубопровод Т1
1230.13-322-ТМ3 Трубопровод Т7
1230.13-322-ТМ3 Трубопровод Т7
1230.13-322-ТМ3 Трубопровод Т7
1230.13-322-ТМ3 Трубопровод Т7
1230.13-322-ТМ3 Трубопровод Т7
1230.13-322-ТМ3 Трубопровод Т7.3
1230.13-322-ТМ3 Трубопровод Т7.3
1230.13-322-ТМ3 Трубопровод Т7.5
1230.13-322-ТМ3 Трубопровод Т7.5
1230.13-322-ТМ3 Трубопровод Т7.5
1230.13-322-ТМ3 Трубопровод Т7.5
1230.13-322-ТМ3 Трубопровод Т7.5
1230.13-322-ТМ3 Трубопровод Т7.6
1230.13-322-ТМ3 Трубопровод Т7.6
1230.13-322-ТМ3 Трубопровод Т7.6
1230.13-322-ТМ3 Трубопровод Т7.6
1230.13-322-ТМ3 Трубопровод Т7.6
1230.13-322-ТМ3 Трубопровод Т8
1230.13-322-ТМ3 Трубопровод Т8
1230.13-322-ТМ3 Трубопровод Т8
1230.13-322-ТМ3 Трубопровод Т8
1230.13-322-ТМ3 Трубопровод Т8.1
1230.13-322-ТМ3 Трубопровод Т8.1
1230.13-322-ТМ3 Трубопровод Т8.2
1230.13-322-ТМ3 Трубопровод Т8.2
1230.13-322-ТМ3 Трубопровод Т8.2
1230.13-322-ТМ3 Трубопровод Т8.2
1230.13-322-ТМ3 Трубопровод Т8.2
1230.13-322-ТМ3 Трубопровод Т8.3
1230.13-322-ТМ3 Трубопровод Т8.3
1230.13-322-ТМ3 Трубопровод Т96
1230.13-322-ТМ3 Трубопровод Т98
1230.13-322-ТМ3 Трубопровод Т98
1230.13-322-ТМ3 Трубопровод Т98
1230.13-322-ТМ3 Трубопровод Т98
1230.13-322-ТМ4 Трубопровод Т98
1230.13-322-ТМ4 Трубопровод Т98
1230.13-322-ТМ4 Трубопровод Т91
1230.13-322-ТМ4 Трубопровод Т91
1230.13-322-ТМ4 Трубопровод Т7.9
1230.13-322-ТМ4 Трубопровод Т7.9
1230.13-322-ТМ4 Трубопровод Т96
1230.13-322-ТМ4 Трубопровод Т96
1230.13-322-ТМ4 Трубопровод Т96
1230.13-322-ТМ4 Трубопровод Т91.3
1230.13-322-ТМ4 Трубопровод Т8
1230.13-322-ТМ4 Трубопровод Т8
1230.13-322-ТМ4 Трубопровод Т7
1230.13-322-ТМ4 Трубопровод Т7
1230.13-322-ТМ4 Трубопровод Т8.1
1230.13-322-ТМ6 Трубопровод Т91
1230.13-322-ТМ6 Трубопровод Т91
1230.13-322-ТМ6 Трубопровод Т91
1230.13-322-ТМ6 Трубопровод Т91.0
1230.13-322-ТМ6 Трубопровод Т91.0
1230.13-322-ТМ6 Трубопровод Т91.1
1230.13-322-ТМ6 Трубопровод Т91.1
1230.13-322-ТМ6 Трубопровод Т91.2
1230.13-322-ТМ6 Трубопровод Т91.2
1230.13-322-ТМ6 Трубопровод Т91.3
1230.13-322-ТМ6 Трубопровод Т96
1230.13-322-ВК В1 | 0.000; +4.500; +10.200
1230.13-322-ВК В1 | 0.000; +4.500; +10.200
1230.13-322-ВК В1 | 0.000; +4.500; +10.200
1230.13-322-ВК В1 | 0.000; +4.500; +10.200
1230.13-322-ВК В1 | 0.000; +4.500; +10.200
1230.13-322-ВК Т3 | 0.000; +4.500; +10.200
1230.13-322-ВК В3 | 0.000; +4.500; +10.200
1230.13-322-ВК В3 | 0.000; +4.500; +10.200
1230.13-322-ВК В3 | 0.000; +4.500; +10.200; +15.600
1230.13-322-ВК В3 | 0.000; +4.500; +10.200; +15.600
1230.13-322-ВК В3 | 0.000; +4.500; +10.200
1230.13-322-ВК В3 | 0.000; +4.500; +10.200
1230.13-322-ВК В3 | 0.000; +4.500; +10.200
1230.13-322-ВК К1 | 0.000; +4.500; +10.200; +15.600
1230.13-322-ВК К1 | 0.000; +4.500; +10.200; +15.600
1230.13-322-ВК К2 | 0.000; +4.500; +10.200; +15.600
1230.13-322-ВК К2 | 0.000; +4.500; +10.200; +15.600
1230.13-322-ВК К3 | 0.000; +4.500; +10.200; +15.600
1230.13-322-ВК К3 | 0.000; +4.500; +10.200; +15.600
1230.13-322-ВК К3 | 0.000; +4.500; +10.200
1230.13-322-ВК К3 | 0.000; +4.500; +10.200
1230.13-322-ОВ Т1.1 | 0.000; +4.500; +10.200
1230.13-322-ОВ Т1.1 | 0.000; +4.500; +10.200
1230.13-322-ОВ Т1.1 | 0.000; +4.500; +10.200
1230.13-322-ОВ Т1.2 | 0.000; +4.500; +10.200
1230.13-322-ОВ Т1.2 | 0.000; +4.500; +10.200
1230.13-322-ОВ Т1.2 | 0.000; +4.500; +10.200
1230.13-322-ОВ Т1.2 | 0.000; +4.500; +10.200
1230.13-322-ОВ Т1.3 | 0.000; +4.500; +10.200
1230.13-322-ОВ Т1.3 | 0.000; +4.500; +10.200
1230.13-322-ОВ Т1.3 | 0.000; +4.500; +10.200
1230.13-322-ОВ Т1.4 | 0.000; +4.500; +10.200
1230.13-322-ОВ Т1.4 | 0.000; +4.500; +10.200
1230.13-322-ОВ Т2.1 | 0.000; +4.500; +10.200
1230.13-322-ОВ Т2.1 | 0.000; +4.500; +10.200
1230.13-322-ОВ Т2.1 | 0.000; +4.500; +10.200
1230.13-322-ОВ Т2.2 | 0.000; +4.500; +10.200
1230.13-322-ОВ Т2.2 | 0.000; +4.500; +10.200
1230.13-322-ОВ Т2.2 | 0.000; +4.500; +10.200
1230.13-322-ОВ Т2.2 | 0.000; +4.500; +10.200
1230.13-322-ОВ Т2.3 | 0.000; +4.500; +10.200
1230.13-322-ОВ Т2.3 | 0.000; +4.500; +10.200
1230.13-322-ОВ Т2.3 | 0.000; +4.500; +10.200
1230.13-322-ОВ Т2.3 | 0.000; +4.500; +10.200
1230.13-322-ОВ Т2.4 | 0.000; +4.500; +10.200
1230.13-322-ОВ Т2.4 | 0.000; +4.500; +10.200
1230.13-322-ВС А2 | 0.000
1230.13-322-ВС А2 | 0.000
2547.21-377-ТХ 205-5.6-1600-С4А2G-PP | 0.000
2547.21-377-ТХ 203-5.6-1600-C4A2G-PP | 0.000
2547.21-377-ТХ 203-5.6-1600-C4A2G-PP | 0.000
2547.21-377-ТХ 209-5.6-1600-C4A2G-PP | 0.000
2547.21-377-ТХ 208-5.6-1600-C4A2G-PP | 0.000
2547.21-377-ТХ 208-5.6-1600-C4A2G-PP | 0.000
2547.21-377-ТХ 201-5.6-1600-C4A2G-PP | 0.000
2547.21-377-ТХ 202-5.6-1600-C4A2G-PP | 0.000
2547.21-377-ТХ 202-5.6-1600-C4A2G-PP | 0.000
2547.21-377-ТХ 206-5.6-1600-C4A2G-PP | 0.000
2547.21-377-ТХ 206-5.6-1600-C4A2G-PP | 0.000
2547.21-377-ТХ 333-3.8-125-C4A4G-NI | 0.000
2547.21-377-ТХ 333-3.8-125-C4A4G-NI | 0.000
2547.21-377-ТХ 362.2-3.1-100-C4A4G-NI | 0.000
2547.21-377-ТХ 363.2-3.1-100-C4A1G-NI | 0.000
ПСИ22036-377-ВК В1 | 0.000
ПСИ22036-377-ВК В1 | 0.000
ПСИ22036-377-ВК В1 | 0.000
ПСИ22036-377-ВК В1 | 0.000
ПСИ22036-377-ВК В1 | 0.000
ПСИ22036-377-ВК В3 | 0.000
ПСИ22036-377-ВК В3 | 0.000
ПСИ22036-377-ВК В3 | 0.000
ПСИ22036-377-ВК В3 | 0.000
ПСИ22036-377-ВК В3 | 0.000
ПСИ22036-377-ВК В3 | 0.000
ПСИ22036-377-ВК В5 | 0.000
ПСИ22036-377-ВК В5 | 0.000
ПСИ22036-377-ВК В5 | 0.000
ПСИ22036-377-ВК В5 | 0.000
ПСИ22036-377-ВК В5 | 0.000
ПСИ22036-377-ВК В5 | 0.000
ПСИ22036-377-ВК К3, К3.1 | 0.000
ПСИ22036-377-ВК К2 | 0.000
ПСИ22036-377-ВК К2 | 0.000
ПСИ22036-377-ВК К2 | 0.000
ПСИ22036-377-ВК К2 | 0.000
2547.21-377.4-ТС Т1 | нет
2547.21-377.4-ТС Т1 | нет
2547.21-377.4-ТС Т1 | нет
2547.21-377.4-ТС Т2 | нет
2547.21-377.4-ТС Т2 | нет
2547.21-377.4-ТС Т2 | нет
ПСИ22036-377-ОВ Т11 | 0.000
ПСИ22036-377-ОВ Т11 | 0.000
ПСИ22036-377-ОВ Т11 | 0.000
ПСИ22036-377-ОВ Т11 | 0.000
ПСИ22036-377-ОВ Т21 | 0.000
ПСИ22036-377-ОВ Т21 | 0.000
ПСИ22036-377-ОВ Т21 | 0.000
ПСИ22036-377-ОВ Т21 | 0.000
ПСИ22036-377-ОВ Т12 | 0.000
ПСИ22036-377-ОВ Т22 | 0.000
1230.13-314-ТХ1 А1 | 0.000
1230.13-314-ТХ1 А2 | 0.000
1230.13-314-ТХ3 А1 | +5.400; +9.400
1230.13.314-ТХ3 А1.1 | +5.400; +9.400
1230.13.314-ТХ3 А1.1 | +5.400; +9.400
1230.13.314-ТХ3 А1.1 | +5.400; +9.400
1230.13.314-ТХ3 А1.1 | +5.400; +9.400
1230.13.314-ТХ3 А1.2 | +5.400; +9.400
1230.13.314-ТХ3 А1.2 | +5.400; +9.400
1230.13.314-ТХ3 А1.2 | +5.400; +9.400
1230.13.314-ТХ3 А1.2 | +5.400; +9.400
1230.13.314-ТХ3 А3.1 | +5.400; +9.400
1230.13.314-ТХ3 А3.1 | +5.400; +9.400
1230.13.314-ТХ3 А3.1 | +5.400; +9.400
1230.13-314-ТХ3 А3.2 | +5.400; +9.400
1230.13.314-ТХ3 А4.1 | +5.400; +9.400
1230.13.314-ТХ3 А4.2 | +5.400; +9.400
1230.13.314-ТХ3 А5.1 | +5.400; +9.400
1230.13.314-ТХ3 А5.2 | +5.400; +9.400
1230.13-314-ТХ4 Т1.1 | 0.000
1230.13-314-ТХ4 Т1.2 | 0.000
1230.13-314-ТХ4 Т2.1 | 0.000
1230.13-314-ТХ4 Т2.2 | 0.000
1230.13-314-ТХ4 Т1.3 | 0.000
1230.13-314-ТХ4 Т1.3 | 0.000
1230.13-314-ТХ4 Т1.4 | 0.000
1230.13-314-ТХ4 Т1.4 | 0.000
1230.13-314-ТХ4 Т2.3 | 0.000
1230.13-314-ТХ4 Т2.3 | 0.000
1230.13-314-ТХ4 Т2.4 | 0.000
1230.13-314-ТХ4 Т2.4 | 0.000
1230.13-314-ТХ4 Т94 | 0.000
1230.13-314-ТХ4 Т94 | 0.000
1230.13-314-ТХ4 Т94 | 0.000
1230.13-314-ТХ4 Т95 | 0.000
1230.13-314-ТХ4 Т95 | 0.000
1230.13-314-ТХ4 Т95 | 0.000
1230.13-314-ТХ2 А1.1 | 0.000
1230.13.314-ТХ2 А1.1 | 0.000
1230.13.314-ТХ2 А1.1 | 0.000
1230.13.314-ТХ2 А1.2 | 0.000
1230.13.314-ТХ2 А1.2 | 0.000
1230.13.314-ТХ2 А1.1 | 0.000
1230.13.314-ТХ2 А2.1 | 0.000
1230.13.314-ТХ2 А2.2 | 0.000
1230.13-314-ТХ2 А3.1 | 0.000
1230.13-314-ТХ2 А3.2 | 0.000
1230.13.314-ТХ2 А4.1 | 0.000
1230.13.314-ТХ2 А4.2 | 0.000
1230.13.314-ТХ2 А5.1 | 0.000
1230.13.314-ТХ2 А5.2 | 0.000
1230.13-314-ТХ2 А1 | 0.000
1230.13-314-ВК В1 | 0.000; +5.400
1230.13-314-ВК В1 | 0.000; +5.400
1230.13-314-ВК В1 | 0.000; +5.400
1230.13-314-ВК В1 | 0.000; +5.400
1230.13-314-ВК Т3 | 0.000; +5.400
1230.13-314-ВК Т3 | 0.000; +5.400
1230.13-314-ВК В2 | 0.000; +5.400
1230.13-314-ВК В2 | 0.000; +5.400
1230.13-314-ВК К1 | 0.000; +5.400
1230.13-314-ВК К1 | 0.000; +5.400
1230.13-314-ВК К1 | 0.000; +5.400
1230.13-314-ВК К2 | 0.000; +5.400; +9.400
1230.13-314-ВК К2 | 0.000; +5.400; +9.400
1230.13-314-ВК К2 | 0.000; +5.400; +9.400
1230.13-314-ВК К3 | 0.000; +5.400; +9.400
1230.13-314-ВК К3 | 0.000; +5.400
1230.13-314-ВК К3 | 0.000; +5.400
1230.13-314-ВК К3 | 0.000; +5.400
1230.13-314-ОВ Т1 | 0.000; +5.400
1230.13-314-ОВ Т1 | 0.000; +5.400
1230.13-314-ОВ Т1 | 0.000; +5.400
1230.13-314-ОВ Т1 | 0.000; +5.400
1230.13-314-ОВ Т1 | 0.000; +5.400
1230.13-314-ОВ Т2 | 0.000; +5.400
1230.13-314-ОВ Т2 | 0.000; +5.400
1230.13-314-ОВ Т2 | 0.000; +5.400
1230.13-314-ОВ Т2 | 0.000; +5.400
1230.13-314-ОВ Т2 | 0.000; +5.400
1230.13-309,310-ТХ1 Газоход | нет
1230.13-309,310-ТХ1 Газоход | нет
1230.13-309,310-ТХ Газоход | нет
1230.13-309,310-ТХ Газоход | нет
2547.21-401-ВК К2 | 0.000
2547.21-401-ВК К3.1 | 0.000
2547.21-401-ВК К3.2 | 0.000
2547.21-401-ВК К3.3 | 0.000
2547.21-401-ВК К3н | 0.000
2547.21-401-ВК К3н | 0.000
2547.21-401-ВК К3н | 0.000
2547.21-401-ВК К3н | 0.000
2547.21-401-ВК В1 | 0.000
2547.21-401-ВК В1 | 0.000
2547.21-401-ВК В1 | 0.000
2547.21-401-ВК В1 | 0.000
2547.21-401-ВК В3/1.2 | 0.000
2547.21-401-ВК В3/1.2 | 0.000
2547.21-401-ВК В4/1.2.0 | 0.000
2547.21-401-ВК В4/1.2.0 | 0.000
2547.21-401-ВК В4/1.2.0 | 0.000
2547.21-401-ВК В4/1.2.0 | 0.000
2547.21-401-ВК В4/1.2.0 | 0.000
2547.21-401-ВК В4/1.2.0 | 0.000
2547.21-401-ВК В4/1.2.0 | 0.000
2547.21-401-ВК В4/1.2.0 | 0.000
2547.21-401-ВК В5/1.2.1 | 0.000
2547.21-401-ВК В5/1.2.1 | 0.000
2547.21-401-ВК В5/1.2.1 | 0.000
2547.21-401-ВК В5/1.2.1 | 0.000
2547.21-401-ВК В5/1.2.1 | 0.000
2547.21-401-ВК В5/1.2.1 | 0.000
2547.21-401-ВК В5/1.2.1 | 0.000
2547.21-401-ВК В5/1.2.1 | 0.000
2547.21-401-ТХ 132.1-5.7-1200-C4A2G-PP | 0.000
2547.21-401-ТХ 132.2-5.7-1200-C4A2G-PP | 0.000
2547.21-401-ТХ 440.1-5.6-1200-E1A2E-NI | 0.000
2547.21-401-ТХ 440.2-5.6-1200-E1A2E-NI | 0.000
2547.21-401-ТХ 401.1-6.1.7-500-F2А2E-PP | 0.000
2547.21-401-ТХ 401.1-6.1.7-500-F2А2E-PP | 0.000
2547.21-401-ТХ 401.2-6.1.7-500-F2А2E-PP | 0.000
2547.21-401-ТХ 401.2-6.1.7-500-F2А2E-PP | 0.000
2547.21-401-ТХ 402.1-6.1.7-250-F2А2E-PP | 0.000
2547.21-401-ТХ 402.1-6.1.7-250-F2А2E-PP | 0.000
2547.21-401-ТХ 402.1-6.1.7-250-F2А2E-PP | 0.000
2547.21-401-ТХ 402.1-6.1.7-250-F2А2E-PP | 0.000
2547.21-401-ТХ 402.1-6.1.7-250-F2А2E-PP | 0.000
2547.21-401-ТХ 402.1-6.1.7-250-F2А2E-PP | 0.000
2547.21-401-ТХ 402.2-6.1.7-250-F2А2E-PP | 0.000
2547.21-401-ТХ 402.2-6.1.7-250-F2А2E-PP | 0.000
2547.21-401-ТХ 402.2-6.1.7-250-F2А2E-PP | 0.000
2547.21-401-ТХ 402.2-6.1.7-250-F2А2E-PP | 0.000
2547.21-401-ТХ 402.2-6.1.7-250-F2А2E-PP | 0.000
2547.21-401-ТХ 403.1-6.1.7-250-F2А2E-PP | 0.000
2547.21-401-ТХ 403.1-6.1.7-250-F2А2E-PP | 0.000
2547.21-401-ТХ 403.1-6.1.7-250-F2А2E-PP | 0.000
2547.21-401-ТХ 403.1-6.1.7-250-F2А2E-PP | 0.000
2547.21-401-ТХ 403.1-6.1.7-250-F2А2E-PP | 0.000
2547.21-401-ТХ 403.1-6.1.7-250-F2А2E-PP | 0.000
2547.21-401-ТХ 403.2-6.1.7-250-F2А2E-PP | 0.000
2547.21-401-ТХ 403.2-6.1.7-250-F2А2E-PP | 0.000
2547.21-401-ТХ 403.2-6.1.7-250-F2А2E-PP | 0.000
2547.21-401-ТХ 403.2-6.1.7-250-F2А2E-PP | 0.000
2547.21-401-ТХ 403.2-6.1.7-250-F2А2E-PP | 0.000
2547.21-401-ТХ 404.1-6.1.7-250-F2А2E-NI | 0.000
2547.21-401-ТХ 404.1-6.1.7-250-F2А2E-NI | 0.000
2547.21-401-ТХ 404.1-6.1.7-250-F2А2E-NI | 0.000
2547.21-401-ТХ 404.2-6.1.7-250-F2А2E-NI | 0.000
2547.21-401-ТХ 404.2-6.1.7-250-F2А2E-NI | 0.000
2547.21-401-ТХ 404.2-6.1.7-250-F2А2E-NI | 0.000
2547.21-401-ТХ 405.1-6.1.7-25-F2А2E-NI | 0.000
2547.21-401-ТХ 405.1-6.1.7-25-F2А2E-NI | 0.000
2547.21-401-ТХ 405.2-6.1.7-25-F2А2E-NI | 0.000
2547.21-401-ТХ 405.2-6.1.7-25-F2А2E-NI | 0.000
2547.21-401-ТХ 406.1-6.1.7-50-F2А2E-NI | 0.000
2547.21-401-ТХ 406.1-6.1.7-50-F2А2E-NI | 0.000
2547.21-401-ТХ 406.2-6.1.7-50-F2А2E-NI | 0.000
2547.21-401-ТХ 406.2-6.1.7-50-F2А2E-NI | 0.000
2547.21-401-ТХ 407.1-6.1.7-100-F2А2E-NI | 0.000
2547.21-401-ТХ 407.2-6.1.7-100-F2А2E-NI | 0.000
2547.21-401-ТХ 411.1-6.1.7-50-F2А2E-PP | 0.000
2547.21-401-ТХ 411.2-6.1.7-50-F2А2E-PP | 0.000
2547.21-401-ТХ 412.1-3.8.5-25-F2А2E-NI | 0.000
2547.21-401-ТХ 412.2-3.8.5-25-F2А2E-NI | 0.000
2547.21-401-ТХ 414.1-3.0-15-C2А1G-NI | 0.000
2547.21-401-ТХ 414.2-3.0-15-C2А1G-NI | 0.000
2547.21-401-ТХ 415.1-3.0-15-C2А1G-NI | 0.000
2547.21-401-ТХ 415.2-3.0-15-C2А1G-NI | 0.000
2547.21-401-ТХ 416.1-3.1.0-50-C2А1G-NI | 0.000
2547.21-401-ТХ 416.1-3.1.0-50-C2А1G-NI | 0.000
2547.21-401-ТХ 416.1-3.1.0-50-C2А1G-NI | 0.000
2547.21-401-ТХ 416.1-3.1.0-50-C2А1G-HC | 0.000
2547.21-401-ТХ 416.1-3.1.0-50-C2А1G-HC | 0.000
2547.21-401-ТХ 417.1-1.2.3-50-F2А2E-NI | 0.000
2547.21-401-ТХ 417.1-1.2.3-50-F2А2E-NI | 0.000
2547.21-401-ТХ 417.2-1.2.3-50-F2А2E-NI | 0.000
2547.21-401-ТХ 417.2-1.2.3-50-F2А2E-NI | 0.000
2547.21-401-ТХ 500.0-6.1.7-100-F2А2E-PP | 0.000
2547.21-401-ТХ 500.3-6.1.7-100-F2А2E-PP | 0.000
2547.21-401-ТХ 500.3-6.1.7-100-F2А2E-PP | 0.000
2547.21-401-ТХ 500.4-6.1.7-100-F2А2E-PP | 0.000
2547.21-401-ТХ 501.0-3.8.5-100-F2А2E-NI | 0.000
2547.21-401-ТХ 501.3-3.8.5-100-F2А2E-NI | 0.000
2547.21-401-ТХ 501.4-3.8.5-100-F2А2E-NI | 0.000
2547.21-401-ТХ 502.3-6.1.7-50-F2А2E-HC-ET | 0.000
2547.21-401-ТХ 503.1-6.1.7-50-S2А2E-HC-ET | 0.000
2547.21-401-ТХ 503.1-6.1.7-50-S2А2E-HC-ET | 0.000
2547.21-401-ТХ 503.1-6.1.7-50-S2А2E-HC-ET | 0.000
2547.21-401-ТХ 503.2-6.1.7-50-S2А2E-HC-ET | 0.000
2547.21-401-ТХ 503.2-6.1.7-50-S2А2E-HC-ET | 0.000
2547.21-401-ТХ 503.2-6.1.7-50-S2А2E-HC-ET | 0.000
2547.21-401-ТХ 503.3-6.1.7-50-F2А2E-NI | 0.000
2547.21-401-ТХ 503.3-6.1.7-50-F2А2E-NI | 0.000
2547.21-401-ТХ 503.3-6.1.7-50-F2А2E-NI | 0.000
2547.21-401-ТХ 420.1-6.1.7-20-F2А2E-NI | 0.000
2547.21-401-ТХ 420.2-6.1.7-20-F2А2E-NI | 0.000
2547.21-401-ТХ Дренаж лотка | 0.000
2547.21-401-ОВ Т1 | 0.000
2547.21-401-ОВ Т1 | 0.000
2547.21-401-ОВ Т1 | 0.000
2547.21-401-ОВ Т1 | 0.000
2547.21-401-ОВ Т2 | 0.000
2547.21-401-ОВ Т2 | 0.000
2547.21-401-ОВ Т2 | 0.000
2547.21-401-ОВ Т2 | 0.000
2547.21-375.401.402.403-ТК 101-5.6-1600-C4A2G-PP | нет
2547.21-375.401.402.403-ТК 109-5.6-1600-C4A2G-PP | нет
2547.21-375.401.402.403-ТК 109-5.6-1600-C4A2G-PP | нет
2547.21-375.401.402.403-ТК 109-5.6-1600-C4A2G-PP | нет
2547.21-375.401.402.403-ТК 124.1-5.7-1400-C4A2G-PP | нет
2547.21-375.401.402.403-ТК 124.2-5.7-1400-C4A2G-PP | нет
2547.21-375.401.402.403-ТК 125.1-5.6-1200-C4A2G-PP | нет
2547.21-375.401.402.403-ТК 125.2-5.6-1200-C4A2G-PP | нет
2547.21-375.401.402.403-ТК 132.1-5.7-1200-C4A2G-PP | нет
2547.21-375.401.402.403-ТК 132.2-5.7-1200-C4A2G-PP | нет
2547.21-375.401.402.403-ТК 146.1-3.8-125-C4A4G-NI | нет
2547.21-375.401.402.403-ТК 146.2-3.8-125-C4A4G-NI | нет
2547.21-375.401.402.403-ТК 152-6.1.5-50-S2A2E-HC | нет
2547.21-375.401.402.403-ТК 500.0-6.1.7-100-F2A2E-PP | нет
2547.21-375.401.402.403-ТК 501.0-3.8.5-100-F2A2E-NI | нет
2547.21-375.401.402.403-ТК 502.3-6.1.7-50-F2A2E-HC | нет
2547.21-375.401.402.403-ТК 440.1-5.6-1200-E1A2E-NI | нет
2547.21-375.401.402.403-ТК 440.2-5.6-1200-E1A2E-NI | нет
2547.21-375.401.402.403-ТК 440.3-5.6-1600-E1A2E-NI | нет
ПСИ22036-376-ТХ 305.1-5.6-1600-C4A2G-HC | 0.000
ПСИ22036-376-ТХ 324.1-5.6-600-C4A2G-HC | 0.000
ПСИ22036-376-ТХ 341.1-5.7-1800-E2A2G-HC | 0.000
ПСИ22036-376-ТХ 342.1-5.7-1600-E2A2G-HC | 0.000
ПСИ22036-376-ТХ 343.1-5.7-1600-E2A2G-HC | 0.000
ПСИ22036-376-ТХ 344.1-5.7-1400-C4A2G-HC | 0.000
ПСИ22036-376-ТХ 345.1-5.7-1400-C4A2G-PP | 0.000
ПСИ22036-376-ТХ 346.1-5.7-1400-C4A2G-PP | 0.000
ПСИ22036-376-ТХ 347.1-5.6-1200-C4A2G-PP | 0.000
ПСИ22036-376-ТХ 348.1-5.6-1400-C4A2G-HC | 0.000
ПСИ22036-376-ТХ 349.1-5.6-1400-C4A2G-HC | 0.000
ПСИ22036-376-ТХ 350.1-5.6-1600-E2A2G-HC | 0.000
ПСИ22036-376-ТХ 351.1-5.7-800-E2A2G-HC | 0.000
ПСИ22036-376-ТХ 352.1-5.6-400-C4A2G-PP | 0.000
ПСИ22036-376-ТХ 353.1-5.7-400-E2A2G-HC | 0.000
ПСИ22036-376-ТХ 354.1-5.6;3.0-1200-E2A2G-HC | 0.000
ПСИ22036-376-ТХ 357.1-3.0-1000-C4A1G-NI | 0.000
ПСИ22036-376-ТХ 358.1-3.0-1000-C4A1G-NI | 0.000
ПСИ22036-376-ТХ 359.1-3.0-1000-C4A1G-PP | 0.000
ПСИ22036-376-ТХ 360.1-3.0-800-C4A1G-PP | 0.000
ПСИ22036-376-ТХ 355.1-6.1.5-80-S2A2E-HC-ET | 0.000
ПСИ22036-376-ТХ 356.1-6.1.5-80-S2A2E-HC-ET | 0.000
ПСИ22036-376-ТХ 361.1-6.1.5-80-S2A2E-HC-ET | 0.000
ПСИ22036-376-ТХ 362.1-6.1.5-80-S2A2E-HC-ET | 0.000
ПСИ22036-376-ТХ 332-3.8-125-ст | 0.000
ПСИ22036-376-ТХ 333-3.8-125-C4A4G-NI | 0.000
ПСИ22036-376-ТХ 333-3.8-125-C4A4G-NI | 0.000
ПСИ22036-402-ТХ 111-5.6-1000-C4A2G-PP | 0.000
ПСИ22036-402-ТХ 112.1-5.6-1200-C4A2G-PP | 0.000
ПСИ22036-402-ТХ 113.1-5.6-1400-C4A2G-PP | 0.000
ПСИ22036-402-ТХ 114.1-5.6-1400-C4A2G-HC | 0.000
ПСИ22036-402-ТХ 115.1-5.6-1600-E2A2G-HC | 0.000
ПСИ22036-402-ТХ 116.1-5.6;3.0-1600-E2A2G-HC | 0.000
ПСИ22036-402-ТХ 117.1-5.7-1800-E2A2G-HC | 0.000
ПСИ22036-402-ТХ 118.1-5.7-1600-E2A2G-HC | 0.000
ПСИ22036-402-ТХ 119.1-5.7-1800-E2A2G-HC | 0.000
ПСИ22036-402-ТХ 120.1-5.7-1600-E2A2G-HC | 0.000
ПСИ22036-402-ТХ 121.1-5.7-1600-E2A2G-HC | 0.000
ПСИ22036-402-ТХ 122.1-5.7-1400-C4A2G-HC | 0.000
ПСИ22036-402-ТХ 123.1-5.7-1400-C4A2G-PP | 0.000
ПСИ22036-402-ТХ 124.1-5.7-1400-C4A2G-PP | 0.000
ПСИ22036-402-ТХ 125.1-5.6-1200-C4A2G-PP | 0.000
ПСИ22036-402-ТХ 126.1-5.6-1400-C4A2G-HC | 0.000
ПСИ22036-402-ТХ 127.1-5.6-1400-C4A2G-HC | 0.000
ПСИ22036-402-ТХ 128.1-5.6-1600-E2A2G-HC | 0.000
ПСИ22036-402-ТХ 129.1-5.7-1600-E2A2G-HC | 0.000
ПСИ22036-402-ТХ 130.1-5.7-1400-C4A2G-PP | 0.000
ПСИ22036-402-ТХ 131.1-3.0-600-C4A1G-PP | 0.000
ПСИ22036-402-ТХ 132.1-5.7-1200-C4A2G-PP | 0.000
ПСИ22036-402-ТХ 133.1-3.0-1000-C4A1G-NI | 0.000
ПСИ22036-402-ТХ 134.1-3.0-1000-C4A1G-NI | 0.000
ПСИ22036-402-ТХ 135.1-3.0-1000-C4A1G-PP | 0.000
ПСИ22036-402-ТХ 136.1-3.0-800-C4A1G-PP | 0.000
ПСИ22036-402-ТХ 137.1-3.0-1000-C4A1G-NI | 0.000
ПСИ22036-402-ТХ 138.1-3.0-1000-C4A1G-NI | 0.000
ПСИ22036-402-ТХ 139.1-3.0-1000-C4A1G-PP | 0.000
ПСИ22036-402-ТХ 140.1-3.0-800-C4A1G-PP | 0.000
ПСИ22036-402-ТХ 141.1-5.6-500-C4A2G-PP | 0.000
ПСИ22036-402-ТХ 142.1-5.6-500-C4A2G-PP | 0.000
ПСИ22036-402-ТХ 143.1-5.7-400-E2A2G-HC | 0.000
ПСИ22036-402-ТХ 144.1-5.7-800-E2A2G-HC | 0.000
ПСИ22036-402-ТХ 160-4.0-1400-E2A1G-HC | 0.000
ПСИ22036-402-ТХ 161-4.0-1400-C4A1G-PP | 0.000
ПСИ22036-402-ТХ 162-3.0-1000-C4A1G-NI | 0.000
ПСИ22036-402-ТХ 163-3.0-1000-C4A1G-NI | 0.000
ПСИ22036-402-ТХ 164-5.6;3.0-1000-C4A2G-PP | 0.000
ПСИ22036-402-ТХ 165-5.6;3.0-1200-E2A2G-HC | 0.000
ПСИ22036-402-ТХ 166-5.6;3.0-1200-E2A2G-PP | 0.000
ПСИ22036-402-ТХ 167.1-5.6;3.0-1200-E2A2G-HC | 0.000
ПСИ22036-402-ТХ 168.1-5.6;3.0-1200-E2A2G-HC | 0.000
ПСИ22036-402-ТХ 169.1-5.6;3.0-1200-E2A2G-HC | 0.000
ПСИ22036-402-ТХ 170.1-5.6-1200-C4A2G-PP | 0.000
ПСИ22036-402-ТХ 171.1-5.6-500-E2A2G-PP | 0.000
ПСИ22036-402-ТХ 172.1-5.6-500-E2A2G-HC | 0.000
ПСИ22036-402-ТХ 173.1-5.6-400-C4A2G-HC | 0.000
ПСИ22036-402-ТХ 177-3.0-600-C2A1G-NI; 179.1-3.8.4-50-F2A2G-PP | 0.000
ПСИ22036-402-ТХ 145.1-3.8-125-C4A4G-NI | 0.000
ПСИ22036-402-ТХ 145.1-3.8-125-C4A4G-NI | 0.000
ПСИ22036-402-ТХ 146.1-3.8-125-C4A4G-NI | 0.000
ПСИ22036-402-ТХ 146.1-3.8-125-C4A4G-NI | 0.000
ПСИ22036-402-ТХ 149.1-1.2-80-C2A1N-NI | 0.000
ПСИ22036-402-ТХ 150.1-6.1.5-80-S2A2E-HC-ET | 0.000
ПСИ22036-402-ТХ 151.1-6.1.5-50-S2A2E-HC-ET | 0.000
ПСИ22036-402-ТХ 151.1-6.1.5-50-S2A2E-HC-ET | 0.000
ПСИ22036-402-ТХ 152.1-6.1.5-50-S2A2E-HC-ET | 0.000
ПСИ22036-402-ТХ 152.1-6.1.5-50-S2A2E-HC-ET | 0.000
ПСИ22036-402-ТХ 153.1-6.1.5-80-S2A2E-HC-ET | 0.000
ПСИ22036-402-ТХ 153.1-6.1.5-80-S2A2E-HC-ET | 0.000
ПСИ22036-402-ТХ 154.1-6.1.5-80-S2A2E-HC-ET | 0.000
ПСИ22036-402-ТХ 155.1-6.1.5-80-S2A2E-HC-ET | 0.000
ПСИ22036-402-ТХ 156.1-6.1.5-80-S2A2E-HC-ET | 0.000
ПСИ22036-402-ТХ 157.1-6.1.5-80-S2A2E-HC-ET | 0.000
ПСИ22036-402-ТХ 158.1-6.1.5-80-S2A2E-HC-ET | 0.000
ПСИ22036-402-ТХ 159.1-6.1.5-80-S2A2E-HC-ET | 0.000
ПСИ22036-402-ТХ 176.1-6.1.5-80-S2A2E-HC-ET | 0.000
ПСИ22036-402-ТХ 179.1-3.8.4-50-F2A2G-PP | 0.000
1230.13-309-ВС | нет
1230.13-322-ТХ6 Трубопровод ТК7.5.1
1230.13-322-ТХ6 Трубопровод ТК7.5.2
1230.13-322-ТХ6 Трубопровод В1
1230.13-322-ТХ7 Трубопровод В3
1230.13-322-ТХ7 Трубопровод В3
1230.13-322-ТХ7 Трубопровод В3
1230.13-322-ТХ7 Трубопровод К3
1230.13.33-322-ТМ Трубопровод Т7.5
1230.13.33-322-ТМ Трубопровод Т7
1230.13.33-322-ТМ Трубопровод Т7.1
1230.13.33-322-ТМ Трубопровод Т7.3
1230.13.33-322-ТМ Трубопровод Т8.3
1230.13.33-322-ТМ Трубопровод Т98.1
1230.13.33-322-ТМ Трубопровод Т98.2
1230.13.33-322-ТМ Трубопровод Т96
1230.13.38-322-ВК Трубопровод В1
1230.13.38-322-ВК Трубопровод В3
1230.13.38-322-ВК Трубопровод В6
1230.13.38-322-ВК Трубопровод Т3
1230.13.38-322-ВК Трубопровод К1
1230.13.38-322-ВК Трубопровод К1
1230.13.38-322-ВК Трубопровод К3
1230.13.38-322-ТМ Трубопровод Т7 | не нашел проект
1230.13.38-322-ТМ Трубопровод Т8 | не нашел проект
1230.13.38-322-ТМ Трубопровод Т96 | не нашел проект